## PROJETO FUNDAÇÃO SAPATAS
|  | POPULAÇÃO |  | 26 | SAPATAS
LIMITE TERRENO
Areia
PROJETO FUNDAÇÃO DIRETA
|  | Tensão admissível sadm (kNm-2) |  |  |  | 200
|  | PILAR | V | Bmin | B | S
|  | no. | (kN) | (m) | (m) | (kN/m2)
|  | P1 | 320 | 1.2649 | 1.3 | 189.3491
|  | P2 | 1120 | 2.3664 | 2.4 | 194.4444
|  | P3 | 560 | 1.6733 | 1.7 | 193.7716
|  | P4 | 560 | 1.6733 | 1.7 | 193.7716
|  | P5 | 1120 | 2.3664 | 2.4 | 194.4444
|  | P6 | 280 | 1.1832 | 1.2 | 194.4444
|  | P7 | 780 | 1.9748 | 2 | 195
|  | P8 | 1120 | 2.3664 | 2.4 | 194.4444
|  | P9 | 1120 | 2.3664 | 2.4 | 194.4444
|  | P10 | 680 | 1.8439 | 1.8 | 209.8765
|  | P11 | 2280 | 3.3764 | 3.4 | 197.2318
|  | P12 | 2280 | 3.3764 | 3.4 | 197.2318
|  | P13 | 1020 | 2.2583 | 2.3 | 192.8166
|  | P14 | 1020 | 2.2583 | 2.3 | 192.8166
|  | P15 | 780 | 1.9748 | 2 | 195
|  | P16 | 1120 | 2.3664 | 2.4 | 194.4444
|  | P17 | 1120 | 2.3664 | 2.4 | 194.4444
|  | P18 | 680 | 1.8439 | 1.8 | 209.8765
|  | P19 | 1820 | 3.0166 | 3 | 202.2222
|  | P20 | 1820 | 3.0166 | 3 | 202.2222
ESCALA : 1/100 |  | P21 | 320 | 1.2649 | 1.3 | 189.3491
|  | P22 | 1120 | 2.3664 | 2.4 | 194.4444
|  | P23 | 560 | 1.6733 | 1.7 | 193.7716
|  | P24 | 560 | 1.6733 | 1.7 | 193.7716
|  | P25 | 1120 | 2.3664 | 2.4 | 194.4444
|  | P26 | 280 | 1.1832 | 1.2 | 194.4444
vv
P.18
680 kN
P.11
2280 kN
P.1
320 kN
P.2
1120 kN
P.3
560 kN
P.7
780 kN
P.8
1120 kN
P.15
780 kN
P.16
1120 kN
P.21
320 kN
P.22
1120 kN
P.23
560 kN
P.4
560 kN
P.5
1120 kN
P.6
280 kN
P.9
1120 kN
P.10
680 kN
P.17
1120 kN
P.24
560 kN
P.25
1120 kN
P.26
280 kN
P.12
2280 kN
P.13
1020 kN
P.14
1020 kN
P.20
1820 kN
P.19
1820 kN
vv
200
400
300
400
400
400
400
200
400
100
300
200
100
400
300
LIMITE TERRENO
LIMITE TERRENO
RUA PROJETO SAPATA
vv
vv
vv
vv
vv
vv
vv
vv
/
p0
B
c, f, g
Nivel terreno
V

## RISCO SAPATAS ENSAIO SOLO
| PASSO 1: PROJETO TRADICIONAL (ver desenho) | [7 empty] | PASSO 2: VERIFICAÇÃO FATOR SEGURANÇA NORMA | [9 empty] | PASSO 3: CENÁRIO RUÍNA entre estatistica ensaios, correlações e chame SOLVER Þ b | [8 empty] | PASSO 4: DEFINIR CURVA R Þ PROCEDER ANÁLISE TÉCNICA CURVA S-R
| ESTATÍSTICA CONJUNTO SAPATAS FUNDAÇÃO |  |  |  |  | AREIA |  |  | Variaveis | c | f | g | p0 | Bmin | Vi |  | OBS: Desproteger planilha ao usar o SOLVER | VARIAVEIS | Variaveis | c | f | g | p0 | B | V |  |  | ANALISE TÉCNICA |  |  |  | PASSO 5: CONSUMIDOR DEVE SER INFORMADO DO RISCO
| Tensão admissível (kPa) |  |  | 200 | sadm (kN/m2) | NSPT | 10 |  |  | (kN/m2) | ( o) | (kN/m3) | (kN/m2) | (m) | (kN) |  | O cenário de ruína corresponde a uma combinação |  | mi | 0.001 | 29.1421 | 17 | 34 | 2.1538 | 983.0769 |  |  | SOLICITAÇÃO | Solicitação média | mS | 197.2124 | Risco = probabilidade ruina x valor investimento (por exemplo) |  |  |  | FORMULÁRIO | Nossa medida de incerteza é função do tempo de recorrência cuja frequencia é contada na unidade de tempo de recorrência adotada
| Variavel | V | Bmin | B | S (tensão) |  |  |  | mi | 0.001 | 29.1421 | 17 | 34 | 1.2 | variavel |  | das seis variáveis (c f g p0 B L) que resulta na ruína |  | si | 1e-06 | 1.4571 | 0.85 | 1.7 | 0.61529 | 557.4138 |  |  |  | Desvio padrão | sS | 5.086 | ANÁLISE RISCO ECONOMICO-FINANCEIRO |  |  |  | RESISTENCIA (VESIC) | Tabela 10. Escala subjetiva MIL – STD – 882 ampliada 12/03/2011
983.0769 | Média | 983.0769 | 1.2 | 2.1538 | 197.2124 | Tensão admissivel |  |  | si | 1e-06 | 0.029142 | 0.017 | 0.034 | [5 empty] | vi | 0.001 | 0.05 | 0.05 | 0.05 | 0.28567 | 0.56701 |  |  |  | Coeficiente variação | vS | 0.02579 | RISCO FUNDAÇÃO | Valor investimento (R$) | 3000000 |  | R = mR = c Nc Sc + p0 Nq Sq+½ g B Ng Sg | b | Ocorrência | Tempo recorrência | Frequência | Unidade tempo | Nível | Limiar percepção | Nível probabilidade | Inverso | pf
| Desvio padrão | 557.4138 |  | 0.61529 | 5.086 | NSPT / 5 |  |  | vi | 0.001 | 0.001 | 0.001 | 0.001 |  |  |  | Este conjunto de valores determina o valor b mínimo. | CORRELAÇÃO | [C] | c | f | g | p0 | B | V |  |  |  | Solicitação característica | Sk | 205.579 |  | Risco aceitavel investidor ( ‰ ) | 1 |  | Nc = (Nq-1) / (tg f) | -7.9414 | Certeza | 1dia | todo dia | 1dia |  | diário | 1 | 1 | 1 | 7.6788e+12 | 7.6788e+12
| Coef variação | 0.56701 |  | 0.28567 | 0.02579 | kgf/cm2 | 2 |  | SOLO | N | f | Teixeira | [6 empty] | c | 1 | 0 | 0 | 0 | 0 | 0 |  |  | RESISTENCIA | Resistência média | Rcm | 1077.1594 |  | Valor risco aceitavel (R$) | 3000 | SEGURO | Nq = e(p tg f). tg2(45+f/2)) | 0 | 50% probabilidade | 2 dias | a cada 2 dias | dia |  | par / impar | 2x100 | 0.5 | 0.5 | 7.6788e+12 | 7.6788e+12
| SV | 25560 | 201.6875 | B/Hmedio | 4 |  |  |  | Areia | 10 | 29.1421 | f=15+(20*N)½ | [6 empty] | f | 0 | 1 | 0 | 0 | 0 | 0 |  |  |  | Desvio padrão | sR | 120.2122 |  | Volume concreto (m3) | 80.675 |  | Ng ≈ 2 (Nq-1) tg f | 0.5244 | Freqüente | 1 semana | toda semana | semana | A | 8x10-2 (12) | 3x10-1 | 3.3 | 0.3 | 1.097e+12 | 1.097e+12
| PROJETO FUNDAÇÃO DIRETA |  |  |  |  | CONCRETO |  | ÁREA | [10 empty] | g | 0 | 0 | 1 | 0 | 0 | 0 |  |  |  | Coeficiente variação | vR | 0.1116 |  | Custo unitario fundação (R$/m3) | 1200 |  | Sc = 1 + (B/L) (Nq / Nc) | 1.8808 | Provável | 1 mês | todo mês | meses | B | 8x10-3 (125) | 3x10-2 | 33 | 0.03 | 255959058105.7401 | 255959058105.7401
| PILAR | V | Bmin | B | S (tensão) | 80.675 |  | m2 | CAPACIDADE DE CARGA SAPATAS: VÉSIC | [7 empty] | Rotina SOLVER determina b a partir das médias |  | p0 | 0 | 0 | 0 | 1 | 0 | 0 |  |  |  | Resistência característica | Rck | 879.4103 |  | Custo fundação (R$) | 96810 |  | Sq = 1 + (B/L) (tg f) | 2.7478 | Ocasional | 1 ano | todo ano | anos | C | 8x10-4 (1250) | 3x10-3 | 333 | 0.003 | 21037730803.2115 | 21037730803.2115
| no. | (kN) | (m) | (m) | (kN/m2) | ( m3 ) | [12 empty] | B | 0 | 0 | 0 | 0 | 1 | 0.98523 |  |  | CONFIANÇA | Margem segurança média | mM | 879.9469 |  | Relação custo/invest ( % ) | 3.227 |  | Sg = 1 - 0,4 (B/L) | 3.43 | Remota | 10 anos | a cada década | anos | D | 8x10-5 (12500) | 3x10-4 | 3333 | 0.0003 | 21037730803.2115 | 21037730803.2115
| P1 | 320 | 1.2649 | 1.3 | 190.1616 | 0.54925 |  | 1.6 | R = sR = [ c Nc Sc + p0 Nq Sq+ ½ g B Ng Sg ] | [9 empty] | V | 0 | 0 | 0 | 0 | 0.98523 | 1 |  |  |  | Desvio padrão | sM | 120.3198 |  | Probabilidade ruína pf | 1.3023e-13 |  |  | 4.0128 | Extremamente remota | 100 anos | a cada século | anos | E | 8x10-6 (125000) | 3x10-5 | 33333 | 3e-05 | 21037730803.2115 | 21037730803.2115
| P2 | 1120 | 2.3664 | 2.4 | 195.9444 | 3.456 |  | 5.6 | [7 empty] | M = [ c Nc Sc + p0 Nq Sq+ ½ g B Ng Sg ] - [ V/ B2] |  |  |  | M = [ R ] - [ S ].... | [8 empty] | Fator de confiabilidade | bruina | 7.3134 |  | Valor risco fundação (R$) | 3.9069e-07 |  | SOLICITAÇÃO (SAPATA RETANGULAR/QUADRADA) | 4.5264 | Impossível na prática | 1000 anos | a cada milênio | anos |  | 8x10-7 (1250000) | 3x10-6 | 333333 | 3e-06 | 21037730803.2115 | 21037730803.2115
| P3 | 560 | 1.6733 | 1.7 | 194.8341 | 1.2282 |  | 2.8 | Variáveis | mi | valor medio | VESIC |  | Smedio | Mminimo | [13 empty] | Probabilidade ruína | pf | 1.3023e-13 |  | CONCLUSÃO | ACEITÁVEL |  | S = mS = V/(B.L) = V B-2 | 7.2678 | Nunca | 5475000000000 | idade do universo | anos |  | 1 big bang 15 bilhões anos | 0 | ¥ | 1.8265e-13 | 21037730803.2115 | 21037730803.2115
| P4 | 560 | 1.6733 | 1.7 | 194.8341 | 1.2282 |  | 2.8 | c | 0.001 | 16.7065 | Nq |  | 197.2124 | 794.7456 |  |  | SOLVER | Variáveis | mi (médias) | xi | [(xi - mxi) / si] | valor corrente | VESIC | valor medio | Bmin |  |  | Tempo recorrência | anos | 21037730803.2115 |  | Ocorrência de ruína | Nunca |  |  | P.L. Clemens (1983). Combinatorial failure probability analysis using MIL-STD 882. Jacobs Sverdrup
| P5 | 1120 | 2.3664 | 2.4 | 195.9444 | 3.456 |  | 5.6 | f | 29.1421 | 28.1702 | Nc | [6 empty] | c | 0.001 | 0.00099996 | -0.036675 | 6.9166 | Nq | 16.7065 | (m) |  | SEGURANÇA | Fator global | FS | 5.4619 | anos | Tempo recorrência | 21037730803.2115 |  | MARGEM FATOR SEGURANÇA CONFIABILIDADE | Handbook 6000-8. Journal of the System Safety Society, Vol. 18 No. 4
| P6 | 280 | 1.1832 | 1.2 | 195.1944 | 0.432 |  | 1.4 | g | 17 | 17.5145 | Ng | [6 empty] | f | 29.1421 | 20.7799 | -5.7389 | 15.5919 | Nc | 28.1702 | 1.2 |  |  | Fator característico | Fk | 4.2777 |  |  |  |  | M = mM = mR - mS = c Nc Sc + p0 Nq Sq+½ g B Ng Sg - V B-2
| P7 | 780 | 1.9748 | 2 | 196.25 | 2 |  | 3.9 | p0 | 34 | 1.5576 | Sq | [6 empty] | g | 17 | 16.8646 | -0.15929 | 4.4902 | Ng | 17.5145 |  |  |  | Fator parcial majoração carga | gf | 1.4 | Tabela 10. Escala subjetiva MIL – STD – 882 ampliada 12/03/2011 |  |  |  | FS = mR / mS | INTERPRETAÇÃO RESULTADO
| P8 | 1120 | 2.3664 | 2.4 | 195.9444 | 3.456 |  | 5.6 | Bmin | 1.2 | 1.5931 | Sc | Rminimo | FS | FsNORMA |  |  |  | p0 | 34 | 31.3602 | -1.5528 | 1.3795 | Sq | 1.5576 |  |  |  | Fator parcial minoração resistencia | gm | 3.0555 | P.L. Clemens (1983). Combinatorial failure probability analysis using MIL-STD 882. |  |  |  | sM = [sR2+sS2]½ | b | Ocorrência | Tempo recorrência | Unidade | Nível | Limiar percepção | Nível de probabilidade | Inverso | pf | 1/pf
| P9 | 1120 | 2.3664 | 2.4 | 195.9444 | 3.456 |  | 5.6 | Vi | variavel | 0.6 | Sg | 991.958 | 5.0299 | 3 |  |  |  | B | 2.1538 | 1.7055 | -0.72869 | 1.4436 | Sc | 1.5931 |  |  |  | Fator parcial resistência | gR | 1.2249 | Jacobs Sverdrup Handbook 6000-8. Journal of System Safety Society, Vol. 18 No. 4 |  |  |  | b = mM / sM | 7.3134 | Nunca | 21037730803.2115 | anos | 0 | 1 big bang 15 bilhões anos | 0 | ¥ | 1.8265e-13 | 21037730803.2115
| P10 | 680 | 1.8439 | 1.8 | 211.0015 | 1.458 |  | 3.4 | [10 empty] | V | 983.0769 | 983.0779 | 1.8246e-06 | 0.6 | Sg | 0.6 |  |  |  | Fator parcial solicitação | gS | 1.0424 |  |  |  |  | FS = gR gS gf gm | 1.3023e-13
| P11 | 2280 | 3.3764 | 3.4 | 199.3568 | 9.826 |  | 11.4 | [10 empty] | Mmedio | Smedio | Sruina | b ruina | Rruina | Mruina | Rmedio
| P12 | 2280 | 3.3764 | 3.4 | 199.3568 | 9.826 |  | 11.4 | [10 empty] | 879.9469 | 197.2124 | 337.9796 | 7.3134 | 337.9796 | 9.8778e-07 | 1077.1594 |  |  | b2 vS2 + b2 FS 2vR2 - (FS -1) 2 = 0 |  | vR = + (1/ b FS ) . [(FS –1)2 - b2 vS2 ] 0,5 | [5 empty] | VALORES CARACTERÍSTICOS
| P13 | 1020 | 2.2583 | 2.3 | 194.2541 | 3.0417 |  | 5.1 | [27 empty] | Rck = Rk = mR -1,645 sR
| P14 | 1020 | 2.2583 | 2.3 | 194.2541 | 3.0417 |  | 5.1 | [27 empty] | Sk = mS +1,645 sS
| P15 | 780 | 1.9748 | 2 | 196.25 | 2 |  | 3.9
| P16 | 1120 | 2.3664 | 2.4 | 195.9444 | 3.456 |  | 5.6 | [21 empty] | b | Ocorrência |  |  |  |  | PROBABILIDADE RUINA
| P17 | 1120 | 2.3664 | 2.4 | 195.9444 | 3.456 |  | 5.6 | [21 empty] | -7.9414 | Certeza |  |  |  |  | pf = 1-DIST.NORM(b;0;1;VERDADEIRO)
| P18 | 680 | 1.8439 | 1.8 | 211.0015 | 1.458 |  | 3.4 | [21 empty] | 0 | 50% probabilidade |  |  |  |  | pf ~ = 1/10b
| P19 | 1820 | 3.0166 | 3 | 204.0972 | 6.75 |  | 9.1 | [21 empty] | 0.5244 | Freqüente
| P20 | 1820 | 3.0166 | 3 | 204.0972 | 6.75 |  | 9.1 | [21 empty] | 1.8808 | Provável |  |  |  |  | EQUAÇÃO BÁSICA
| P21 | 320 | 1.2649 | 1.3 | 190.1616 | 0.54925 |  | 1.6 | [21 empty] | 2.7478 | Ocasional |  |  |  |  | b2 vS2 + b2 FS 2vR2 - (FS -1) 2 = 0
| P22 | 1120 | 2.3664 | 2.4 | 195.9444 | 3.456 |  | 5.6 | [21 empty] | 3.43 | Remota |  |  |  |  | DvR = -4b2FS2 [b2vS2-(FS-1)2] é o determinante de vR
| P23 | 560 | 1.6733 | 1.7 | 194.8341 | 1.2282 |  | 2.8 | [21 empty] | 4.0128 | Extremamente remota |  |  |  |  | vR+ = (DvR)0,5/(2b2FS2)
| P24 | 560 | 1.6733 | 1.7 | 194.8341 | 1.2282 |  | 2.8 | [21 empty] | 4.5264 | Impossível na prática |  |  |  |  | vR =+ (1/ b FS ). [(FS –1)2 - b2 vS2 ] 0,5
| P25 | 1120 | 2.3664 | 2.4 | 195.9444 | 3.456 |  | 5.6 | [21 empty] | 7.2678 | Nunca |  |  |  |  | vR =- (1/ b FS ). [(FS –1)2 - b2 vS2 ] 0,5
| P26 | 280 | 1.1832 | 1.2 | 195.1944 | 0.432 |  | 1.4 | [27 empty] | vS+ = (1/ b) . [(FS –1) 2 - b2 FS 2vR2 ] 0,5
vS- = - (1/ b) . [(FS –1) 2 - b2 FS 2vR2 ] 0,5
FS - = [b (vS2 + vR2 - b2 vS2 vR2)0,5 - 1] / (b2vR2 -1)
FS + = [ 1 + b (vS2 + vR2 - b2 vS2 vR2)0,5] / (1- b2 vR2)
b-= (1/ FS - 1) / [vR2 + (1/ FS)2 vS2]0,5
b+= (1 - 1/ FS ) / [vR2 + (1/ FS)2 vS2]0,5
CURVA RESISTENCIA NBR 6122:2010
Rck = Min[(Rc,cal)med/x1;(Rc,cal)min/x2]
sR = (Rck -Rcm)/1,645
1
#DIV/0!
0
#DIV/0!
#DIV/0!
#DIV/0!
Determinação de b pela rotina SOLVER:
b = min [(xi-mxi)/si]T. [C]-1 . [(xi-mxi)/si]½
xF
b = min [(xi-mxi)/si]T. [C]-1 . [(xi-mxi)/si]½
xF

## RISCO ESTACAS PCE NBR6122
| RISCO DE ESTAQUEAMENTO COM PCE CONFORME NBR 6122:2010 | [5 empty] | PCE |  |  |  | CONSUMIDOR DEVE SER INFORMADO DO RISCO |  |  | FORMULÁRIO | Nossa medida de incerteza é função do tempo de recorrência cuja frequencia é contada na unidade de tempo de recorrência adotada
[7 empty] | 12 | [6 empty] | R = mR = c Nc Sc + p0 Nq Sq+½ g B Ng Sg | b | Ocorrência | Tempo recorrência | Frequência | Unidade tempo | Nível | Limiar percepção | Nível probabilidade | Inverso | pf
| RESISTENCIA |  | Número provas carga estáticas | n≥2 | 12 |  | Ri |  |  |  | ANÁLISE RISCO ECONOMICO-FINANCEIRO |  |  | Nc = (Nq-1) / (tg f) | -7.9414 | Certeza | 1dia | todo dia | 1dia |  | diário | 1 | 1 | 1 | #DIV/0! | #DIV/0!
|  |  | Resistência média | Rcm | 846.6667 |  | 1150 | 1150 |  |  | RISCO FUNDAÇÃO | Valor investimento (R$) | 123600 | Nq = e(p tg f). tg2(45+f/2)) | 0 | 50% probabilidade | 2 dias | a cada 2 dias | dia |  | par / impar | 2x100 | 0.5 | 0.5 | #DIV/0! | #DIV/0!
|  |  | Resistência mínima | Rmin | 500 |  | 730 | 730 |  |  |  | Risco aceitavel investidor ( ‰ ) | 5 | Ng ≈ 2 (Nq-1) tg f | 0.5244 | Freqüente | 1 semana | toda semana | semana | A | 8x10-2 (12) | 3x10-1 | 3.3 | 0.3 | #DIV/0! | #DIV/0!
|  |  | Resistência característica | Rck | 500 |  | 500 | 500 |  |  |  | Valor risco aceitavel (R$) | 618 | Sc = 1 + (B/L) (Nq / Nc) | 1.8808 | Provável | 1 mês | todo mês | meses | B | 8x10-3 (125) | 3x10-2 | 33 | 0.03 | #DIV/0! | #DIV/0!
|  |  | Desvio padrão | sR | 210.7396 |  | 1150 | 1150 |  |  |  | Numero estacas | 12 | Sq = 1 + (B/L) (tg f) | 2.7478 | Ocasional | 1 ano | todo ano | anos | C | 8x10-4 (1250) | 3x10-3 | 333 | 0.003 | #DIV/0! | #DIV/0!
|  |  | Coeficiente variação | vR | 0.24891 |  | 730 | 730 |  |  |  | Custo unitario fundação (R$/estaca) | 600 | Sg = 1 - 0,4 (B/L) | 3.43 | Remota | 10 anos | a cada década | anos | D | 8x10-5 (12500) | 3x10-4 | 3333 | 0.0003 | #DIV/0! | #DIV/0!
|  |  | Coeficiente 3 norma | x3 | 1 |  | 990 | 990 |  |  |  | Custo fundação (R$) | 7200 |  | 4.0128 | Extremamente remota | 100 anos | a cada século | anos | E | 8x10-6 (125000) | 3x10-5 | 33333 | 3e-05 | #DIV/0! | #DIV/0!
|  |  | Coeficiente 4 norma | x4 | 1 |  | 800 | 800 |  |  |  | Relação custo/invest ( % ) | 5.8252 | SOLICITAÇÃO (SAPATA RETANGULAR/QUADRADA) | 4.5264 | Impossível | 1000 anos | a cada milênio | anos |  | 8x10-7 (1250000) | 3x10-6 | 333333 | 3e-06 | #DIV/0! | #DIV/0!
| SOLICITAÇÃO |  | Solicitação média | mS | 529.1667 |  | 570 | 570 |  |  |  | Probabilidade ruína pf | 0.084895 | S = mS = V/(B.L) = V B-2 | 7.2678 | Nunca | 5475000000000 | idade do universo | anos |  | 1 big bang 15 bilhões anos | 0 | ¥ | 1.8265e-13 | #DIV/0! | #DIV/0!
|  |  | Coeficiente variação | vS | 0.18 |  | 1140 | 1140 |  |  |  | Valor risco fundação (R$) | 10492.9864 |  | P.L. Clemens (1983). Combinatorial failure probability analysis using MIL-STD 882. Jacobs Sverdrup
|  |  | Desvio padrão | sS | 95.25 |  | 980 | 980 |  |  |  | CONCLUSÃO | ARRISCADO | MARGEM FATOR SEGURANÇA CONFIABILIDADE | Handbook 6000-8. Journal of the System Safety Society, Vol. 18 No. 4
|  |  | Solicitação característica | Sk | 685.8529 |  | 690 | 690 |  |  |  | Ocorrência de ruína | Freqüente | M = mM = mR - mS = c Nc Sc + p0 Nq Sq+½ g B Ng Sg - V B-2
| SEGURANÇA |  | Fator segurança global | FS | 1.6 |  | 730 | 730 |  |  | meses | Tempo recorrência | 0.39264 | FS = mR / mS
|  |  | Fator segurança característico | Fk | 0.72902 | [8 empty] | sM = [sR2+sS2]½
|  |  | Fator parcial resistência | gR | 1.6933 | [5 empty] | Risco = probabilidade ruina x custo reparação danos |  |  | b = mM / sM
|  |  | Fator parcial solicitação | gS | 1.2961 | [8 empty] | FS = gR gS gf gm
|  |  | Fator parcial majoração carga | gf | 1.4
|  |  | Fator parcial minoração resistencia | gm | 0.52073 | [8 empty] | VALORES CARACTERÍSTICOS
| CONFIABILIDADE |  | Margem segurança média | mM | 317.5 | [8 empty] | Rck = Rk = mR -1,645 sR
|  |  | Desvio padrão | sM | 231.2655 | [8 empty] | Sk = mS +1,645 sS
|  |  | Coeficiente variação | vM | 0.7284 | [5 empty] | Tabela 10. Escala subjetiva MIL – STD – 882 ampliada 12/03/2011
|  |  | Fator de confiabilidade | b | 1.3729 | [5 empty] | P.L. Clemens (1983). Combinatorial failure probability analysis using MIL-STD 882. |  |  | PROBABILIDADE RUINA
|  |  | Probabilidade ruína | pf | 0.084895 | [5 empty] | Jacobs Sverdrup Handbook 6000-8. Journal of the System Safety Society, Vol. 18 No. 4 |  |  | pf = 1-DIST.NORM(b;0;1;VERDADEIRO)
|  |  | Inverso probabilidade ruína (dias) | 1/pf | 11.7793 | [8 empty] | pf ~ = 1/10b
EQUAÇÃO BÁSICA
b2 vS2 + b2 FS 2vR2 - (FS -1) 2 = 0
Rck= Min[ (Rc,cal)med / x3 : (Rc,cal)min / x4 ]
Determinação valor resistência característica segundo NBR 6122:2010 Rck= Min[(Rc,cal)med/x3:(Rc,cal)min/x4
Tabela 2 - Valores dos fatores x1 e x2 para determinação de valores característicos
das resistências obtidas por provas de carga estáticas
n | 1 | 2 | 3 | 4 | 5 | 6 | 7 | 8 | 9 | 10
x3 | 1.14 | 1.11 | 1.07 | 1.04 | 1 | 1 | 1 | 1 | 1 | 1
x4 | 1.14 | 1.1 | 1.05 | 1.02 | 1 | 1 | 1 | 1 | 1 | 1
Tabela 10. Escala subjetiva MIL – STD – 882 ampliada 12/03/2011
|  |  |  | b | Ocorrência
|  |  |  | -7.9414 | Certeza
|  |  |  | 0 | 50% probabilidade | [8 empty] | DvR = -4b2FS2 [b2vS2-(FS-1)2] é o determinante de vR
|  |  |  | 0.5244 | Freqüente | [8 empty] | vR+ = (DvR)0,5/(2b2FS2)
|  |  |  | 1.8808 | Provável | [8 empty] | vR =+ (1/ b FS ). [(FS –1)2 - b2 vS2 ] 0,5
|  |  |  | 2.7478 | Ocasional | [8 empty] | vR =- (1/ b FS ). [(FS –1)2 - b2 vS2 ] 0,5
|  |  |  | 3.43 | Remota | [8 empty] | vS+ = (1/ b) . [(FS –1) 2 - b2 FS 2vR2 ] 0,5
|  |  |  | 4.0128 | Extremamente remota | [8 empty] | vS- = - (1/ b) . [(FS –1) 2 - b2 FS 2vR2 ] 0,5
|  |  |  | 4.5264 | Impossível | [8 empty] | FS - = [b (vS2 + vR2 - b2 vS2 vR2)0,5 - 1] / (b2vR2 -1)
|  |  |  | 7.2678 | Nunca | [8 empty] | FS + = [ 1 + b (vS2 + vR2 - b2 vS2 vR2)0,5] / (1- b2 vR2)
|  |  | P.L. Clemens (1983). Combinatorial failure probability analysis using MIL-STD 882. Jacobs Sverdrup | [10 empty] | b-= (1/ FS - 1) / [vR2 + (1/ FS)2 vS2]0,5
|  |  | Handbook 6000-8. Journal of the System Safety Society, Vol. 18 No. 4 | [10 empty] | b+= (1 - 1/ FS ) / [vR2 + (1/ FS)2 vS2]0,5
CURVA RESISTENCIA NBR 6122:2010
Rck = Min[(Rc,cal)med/x1;(Rc,cal)min/x2]
sR = (Rck -Rcm)/1,645
RESISTENCIA
|  |  | Rcm | 846.6667
|  |  | sR | 210.7396
|  |  | vR | 0.24891
934.5931
595.4681
761.4185
811.4638
725.372
x2
1.13